## ZADANIA 1
Załącznik nr 2
Zadanie nr 1 – Opakowania sterylizacyjne jednorazowego użytku
A Rękawy papierowo- foliowe płaskie o długości 200 m do sterylizacji parowej
L.p | Asortyment | Jednostka miary | Ilość/2 lata | Wartość jed. Netto | Wartość netto | Wartość brutto | Stawka VAT
1 | Szerokość 50 mm | sztuk | 50
2 | Szerokość 75 mm | sztuk | 40
3 | Szerokość 100 mm | sztuk | 40
4 | Szerokość 120 mm | sztuk | 50
5 | Szerokość 150 mm | sztuk | 44
6 | Szerokość 200 mm | sztuk | 50
7 | Szerokość 250 mm | sztuk | 30
8 | Szerokość 300 mm | sztuk | 30
9 | Szerokość 350 mm | sztuk | 12
10 | Szerokość 380 mm | sztuk | 16
RAZEM część A
Wymagania dotyczące rękawów papierowo- foliowych płaskich w kolorze niebieskim: Rękawy papierowo-foliowe przeznaczone do sterylizacji parowej w temperaturze 134ºC Papier o konstrukcji wykonania zgodnej z normami PN EN 868-3 oraz o gramaturze minimum 70 g/m², wymagana charakterystyka wydana przez producenta w celu potwierdzenia parametrów wytrzymałościowych i zgodności z normą PN EN 868-3 - zawartość chlorków max 0,05% - zawartość siarczanów max 0,25 % - wytrzymałość na przedarcie poprzeczne nie mniej niż 700 mN -wytrzymałość na rozciąganie na sucho wzdłuż 7,20 kN/m -wytrzymałość na rozciąganie na mokro wzdłuż 2,40 kN/m - wytrzymałość na przepuklenie na mokro nie mniejsze niż 100 kPa -wytrzymałość na przepuklenie na sucho nie mniejsze niż 320 kPa Znak CE nadrukowany wewnątrz roli i na opakowaniu zbiorczym Folia minimum pięciowarstwowa, wymagane wydanie przez producenta foli oświadczenia o zgodności z normami PN EN 868-3 i 868-5, EN ISO 11607, Charakterystyka foli w celu potwierdzenia i oceny parametrów wytrzymałościowych i zgodności - przeźroczysta, bez rozwarstwień, bez substancji toksycznych - gramatura nie mniej niż 53g/m² - zgrzewalna w temperaturze 150- 220º C - elastyczna, wytrzymała na rozdarcie - umieszczenie testu na papierze od strony folii w obszarze zgrzewu - wszystkie napisy i testy poza przestrzenią pakowania - wskaźnik procesu sterylizacji parowej. Na wskaźniku napis para w języku polskim lub steam - jednoznacznie i czytelnie oznaczony kierunek otwierania na papierze widoczny od strony folii - zgrzew fabryczny wielokrotny o wytrzymałości nie mniejszej niż 250 N/m Rękawy pakowane w folię chroniącą przed światłem - wszystkie pozycje muszą pochodzić od jednego producenta
B Rękaw foliowo – włókninowy płaski - niebieski
O długości 100 m do sterylizacji parą wodną
L.p | Asortyment | Jednostka miary | Ilość/2 lata | Wartość jed. Netto | Wartość netto | Wartość brutto | Stawka VAT
1 | Szerokość 420 mm | sztuk | 12
RAZEM część B
Wymagania dotyczące rękawów włókninowo - foliowych płaskich w kolorze niebieskim: zgodność z normą ISO 11607; EN 868-5, naniesione 3 wskaźniki procesów sterylizacji parą wodną, poza przestrzenią roboczą. -Gramatura włókniny 60 g/m2 (+/- 1g/m2), grubość 220µm -wytrzymałość na przepuklenie na sucho 220kPa; -wytrzymałośc na przepuklenie na mokro 190 kPa Folia minimum pięciowarstwowa, przeźroczysta, bez substancji toksycznych, -grubość laminatu nie większa niż 55 µm, -Siła zrywająca wzdłuż 65 N, siła zrywająca w poprzek 53 N
[5 empty] | Wartość netto | Wartość brutto
RAZEM ZDANIE 1 (część A+B)
………………………………………………….
(podpis osoby upoważnionej)